## Arkusz1
KOSZTORYS OFERTOWY
Lp. | Opis | Jedn.obm. | Ilość | Cena jedn. | Wartość
1 | D.01.00.00 ROBOTY PRZYGOTOWAWCZE
1.1 | D.01.01.01 Odtowrzenie (wyznacznie) trasy i punktów wysokościowych
1 d.1.1 | Roboty pomiarowe przy powierzchniowych robotach ziemnych - koryta pod nawierzchnie placów | ha | 0.36
1.2 | D.01.02.01 Usunięcie drzew lub krzaków
2 d.1.2 | Mechaniczne ścinanie drzew z karczowaniem pni o średnicy 16-25 cm wraz z utylizacją | szt. | 26
3 d.1.2 | Karczowanie pni koparką podsiębierną w gruntach kat.I-II o normalnej wilgotności | szt. | 16
1.3 | D.01.02.02 Zdjęcie warstwy ziemi humusu lub /i darniny/
4 d.1.3 | Usunięcie warstwy ziemi urodzajnej (humusu) o grubości do 15 cm za pomocą spycharek | m2 | 2543.5
1.4 | D.01.02.04 Rozbiórki elementów dróg
5 d.1.4 | Rozebranie chodników z kostki brukowej betonowej na podsypce piaskowej wraz z utylizacją. | m2 | 94
6 d.1.4 | Mechaniczne rozebranie nawierzchni z betonu o gr. ok 10cm wraz z utylizacją | m2 | 76
7 d.1.4 | Rozebranie obrzeży trawnikowych o wymiarach 6x20 cm na podsypce piaskowej wraz z utylizacją. | m | 620
8 d.1.4 | Rozebranie ogrodzeń z siatki na linkach wraz z utylizacją. Pozycja dotyczy rozebrania ogrodzenia wzdłuż rzeki | m | 58
9 d.1.4 | Rozebranie ogrodzeń z siatki w ramach z kątowników wraz z utylizacją. Pozycja dotyczy rozebrania ogordzenia wzdłuż rzeki. | m | 32
10 d.1.4 | Rozbiórka fundamentów betonowych. Pozycja dotyczy rozebrania fundamentu ogrodzenia wzdluż rzeki. | m3 | 1.2
Razem dział: D.01.00.00 ROBOTY PRZYGOTOWAWCZE
2 | D.02.00.00 ROBOTY ZIEMNE
2.1 | D.02.01.01 Wykonanie wykopów w gruntach I-V kat.
11 d.2.1 | Roboty ziemne wykonywane koparkami podsiębiernymi o poj.łyżki 0.40 m3 w gr.kat. III-IV z transp.urobku na odl.do 5 km sam.samowyład. | m3 | 3263
Razem dział: D.02.00.00 ROBOTY ZIEMNE
3 | D.03.00.00 ODWODNIENIE KORPUSU DROGOWEGO
3.1 | D.03.02.01 Kanalizacja deszczowa
12 d.3.1 | Regulacja pionowa studzienek kanalizacji sanitarnej | szt | 2
3.2 | D.03.03.01 Sączki podłużne
13 d.3.2 | Ułożenie drenażu z rur z tworzyw sztucznych w zwojach o śr. nom. 100 mm (rury z gotową otuliną) z zasypaniem gruntem przepuszczalnym (piaskiem) | m | 146
14 d.3.2 | Ułożenie drenażu z rur z tworzyw sztucznych w zwojach o śr. nom. 50 mm (rury z gotową otuliną) z zasypaniem gruntem przepuszczalnym (piaskiem) | m | 658
15 d.3.2 | Rura o przekroju DN200mm z tworzywa PEHD. Pozycja dotyczy połączenia wylotu ze studnią zrzutową | m | 10
16 d.3.2 | Separacja drenażu oraz warstw gruntu geowłókniną (zakłady w zależnosci od zastosowanej szerokości geowłókniny) | m2 | 2412
17 d.3.2 | Studzienki kanalizacyjne z tworzyw sztucznych o śr. 425 mm i głębokości 1,40 m | szt. | 4
18 d.3.2 | Prefabrykowany wylot żelbetowy drenu do rury DN200 mm | szt. | 1
Razem dział: D.03.00.00 ODWODNIENIE KORPUSU DROGOWEGO
4 | D.04.00.00 PODBUDOWY
4.1 | D.04.02.01 Warstwy odsączające i odcinające
19 d.4.1 | Warstwy odcinające zagęszczane mechanicznie o grubości 15 cm | m2 | 3550
4.2 | D.04.04.02 Podbudowa z kruszywa łamanego stabilizowanego mechanicznie
20 d.4.2 | Warstwa dolna podbudowy z kruszyw łamanych gr. 15 cm. Pozycja dotyczy wykonania podbudowy z kruszywa frakcji 4-31,5mm pod nawierzcnią poliuretanową oraz o nawierzchni z trawy sztucznej | m2 | 1305+924 = 2229.000
4.3 | D.04.08.05 Wyrównanie podbudowy kruszywem stabilizowanym mechanicznie
21 d.4.3 | Warstwa górna podbudowy gr. 4 cm z kruszyw łamanych. Pozycja dotyczy wyrównania istniejącej podbudowy kruszywem łamanym 0/4 zagęszczanym mechanicznie pod nawierzchnia poliuretanową. Frakcja kruszywa 0-4mm | m2 | 1305
22 d.4.3 | Warstwa górna podbudowy gr. 10 cm z kruszyw łamanych . Pozycja dotyczy wyrównania istniejącej podbudowy kruszywem łamanym 0/4 zagęszczanym mechanicznie pod nawierzchnią ze sztucznej trawy. | m2 | 924
Razem dział: D.04.00.00 PODBUDOWY
5 | D.05.00.00 NAWIERZCHNIE
23 d.5 | Wykonanie nawierzchni boiska piłkarskiego z trawy syntetycznej na podłożu dynamicznym wraz z układaniem linii boiskowych | m2 | 924
24 d.5 | Wykonanie nawierzchni boiska wielofunkcyjnego o nawierzchni poluretanowej na podłożu dynamicznym wraz z malowaniem linii boiskowych | m2 | 1305
25 d.5 | Nawierzchnie z mączki ceglanej. Pozycja dotyczy wykonania nawierzchni sektora do pchniecia kulą. | m2 | 80
26 d.5 | Nawierzchnia z betonu B20 gr.10 cm pielęgnowana piaskiem i wodą. Pozycja dotyczy wykonania koła do pchnięcia kulą | m2 | 3.6
Razem dział: D.05.00.00 NAWIERZCHNIE
6 | D.06.00.00 ROBOTY WYKOŃCZENIOWE
6.1 | D.06.01.01 Umocnienie skarp, rowów i ścieków
27 d.6.1 | Umocnienie skarpy rzeki z płyt betonowych ażurowych gr. 10 cm na podsypce piaskowej, spoiny wypełnione piaskiem | m2 | 300
28 d.6.1 | Budowa faszynady na rzekach nizinnych. Pozycja dotyczy wykonania zabezpieczenia dna skarpy wzdłuż utwardzenia z płyt betonowych ażurowych. | m3 | 14.27
Razem dział: D.06.00.00 ROBOTY WYKOŃCZENIOWE
7 | D.07.00.00 URZĄDZENIA BEZPIECZEŃSTWA RUCHU
7.1 | D.07.06.01 Ogrodzenia dróg
29 d.7.1 | Ogrodzenie z siatki wysokości 3,0 m na słupkach stalowych z rur o rozstawie 2.5 m obsadzonych w cokole. Pozycja dotyczy wykonania ogordzenia wzdłuż rzeki | m | 58
30 d.7.1 | Ogrodzenia betonowe - fundament betonowy | m3 | 8.88
31 d.7.1 | Fundamenty do tulei pod słupki do siatkówki, koszykówki oraz piłkochwytów z betonu B-15 | m3 | 2.50
Razem dział: D.07.00.00 URZĄDZENIA BEZPIECZEŃSTWA RUCHU
8 | D.08.00.00 ELEMENTY ULIC
8.1 | D.08.03.01 Betonowe obrzeża chodnikowe
32 d.8.1 | Obrzeża betonowe o wymiarach 30x8 cm na ławie betonowej z oporem, spoiny wypełnione zaprawą cementową. | m | 615
33 d.8.1 | Obrzeża betonowe o wymiarach 30x8 cm na ławie betonowej, spoiny wypełnione zaprawą cementową. Pozycja dotyczy ustawienia obrzeży w osłonie gumowej (obramowanie piaskownicy, boiska do gry w piłkę nożną/ręczną oraz sektora do pchnięcia kulą) | m | 58+131 = 189.000
Razem dział: D.08.00.00 ELEMENTY ULIC
9 | D.10.00.00 INNE ROBOTY
34 d.9 | Próg do pchniecia kulą. | szt | 1
35 d.9 | Belka do odbicia skoku w dal i trójskoku | szt | 1
36 d.9 | Stojak do koszykówki jednosłupowy o wysięgu 1,65m | szt | 2
37 d.9 | Tuleja do stojaków do koszykówki L= 1,6m - stalowa | szt | 2
38 d.9 | Obręcze do koszykówki | szt | 2
39 d.9 | Tablica do koszykówki laminat 1,05 x1,80cm | szt | 2
40 d.9 | Słupki do siatkówki uniwersalne, stalowe. | szt | 2
41 d.9 | Tuleje do osadzenia słupków do siatkówki uniwersalne, stalowe, zakotwione w betonie pod nawierzchnią boiska o nawierzchni poliuretanowej. | szt | 2
42 d.9 | Siatka do siatkówki | szt | 1
43 d.9 | Słup stalowy 80x80 ocynkowany wys. 6,0m do mocowania piłkochwytów na boiska zewnętrzne , z tuleją. | szt | 6
44 d.9 | Stężenia górne do piłkochwytów, stalowe, profile 60x40 mm | szt | 5
45 d.9 | Zastrzał skośny do piłkochwytów, stalowe lub aluminiowy | szt | 2
46 d.9 | Siatka ochronna do piłkochwytu, oczko 10 x10cm plus okucia montażowe | m2 | 180
47 d.9 | Nadzór archeologiczny - kalkulacja indywidualna | kpl. | 1
Razem dział: D.10.00.00 INNE ROBOTY
10 | D.09.00.00 ZIELEŃ DROGOWA
10.1 | D.09.01.01 Zieleń drogowa (trawniki, drzewa, krzewy, kwietniki)
48 d.10.1 | Humusowanie zieleńców z obsianiem przy grubości warstwy humusu 10 cm. | m2 | 1322
Razem dział: D.09.00.00 ZIELEŃ DROGOWA
Ogółem wartość kosztorysowa robót netto:
Podatek VAT:
Ogółem wartość kosztorysowa robót brutto:
Słownie: