## Kosztorys
KOSZTORYS OFERTOWY Załącznik nr 8.5 "Przebudowa nawierzchni ulicy Dubiażyńska w Bielsku Podlaskim" - kanalizacja deszczowa, odcinek od ul. Bohaterów Września do granic miasta
Lp. | Kod | SST | Opis kosztorysu | Jm. | Ilość | Cena jedn. | Wartość
Dział 1. Przyłącza deszczowe, odcinek kanalizacji deszczowej - rurociąg grawitacyjny z PVC Ø 200, rurociąg X-stream Ø 300
Rozdział 1.1 Przyłącza deszczowe, odcinek kanalizacji deszczowej - geodezja
1 | 1.1.1 | SST - instalacje i sieci sanitarne | Roboty pomiarowe – wytyczenie i inwentaryzacja powykonawcza przykanalików deszczowych i odcinka kanalizacji deszczowej | m | 105
Razem rozdział 1.1 Przyłącza deszczowe, odcinek kanalizacji deszczowej - geodezja
Rozdział 1.2 Przyłącza deszczowe, odcinek kanalizacji deszczowej - roboty ziemne
2 | 1.2.1 | SST - instalacje i sieci sanitarne | Roboty ziemne na odkład koparkami w gr.kat. II-IV | m3 | 71
3 | 1.2.2 | SST - instalacje i sieci sanitarne | Roboty ziemne wykonywane koparkami w gr. kat. II-IV z transportem urobku na odl. 5 km z rozplantowaniem w miejscu wskazanym przez inwestora | m3 | 64
4 | 1.2.3 | SST - instalacje i sieci sanitarne | Podłoża pod kanały z piasku drobnego grub. 10 cm wraz z kosztem zakupu i transportem gruntu | m3 | 10
5 | 1.2.4 | SST - instalacje i sieci sanitarne | Zasypywanie wykopów w gr. kat. I-II piaskiem drobnym wraz z kosztem zakupu i transportem gruntu - obsypka rur do wys. 30 cm ponad rurociąg | m3 | 48
6 | 1.2.5 | SST - instalacje i sieci sanitarne | Zasypywanie wykopów z zagęszcz. mechanicznym - kat.gr. II-IV - grunt z odkładu | m3 | 71
7 | 1.2.6 | SST - instalacje i sieci sanitarne | Umocnienie wykopów szalunkami systemowymi | m2 | 334
Razem rozdział 1.2 Przyłącza deszczowe, odcinek kanalizacji deszczowej - roboty ziemne
Rozdział 1.3 Przyłącza deszczowe, odcinek kanalizacji deszczowej - roboty montażowe
8 | 1.3.1 | SST - instalacje i sieci sanitarne | Studzienki ściekowe uliczne betonowe o śr. 500 mm z osadnikiem bez syfonu | szt. | 2
9 | 1.3.2 | SST - instalacje i sieci sanitarne | Kanały z rur PVC łączonych na wcisk Ø 200/5,9 mm | m | 24
10 | 1.3.3 | SST - instalacje i sieci sanitarne | Tuleje ochronne Ø 200 mm w studniach | szt. | 4
11 | 1.3.4 | SST - instalacje i sieci sanitarne | Studnie rewizyjne z kręgów betonowych o śr. 1000 mm w gotowym wykopie o głębok. 3m | szt. | 3
12 | 1.3.5 | SST - instalacje i sieci sanitarne | Studnia z kręgów betonowych - wpust kanalizacjoi deszczowej o śr. 1000 mm z osadnikiem | szt. | 1
13 | 1.3.6 | SST - instalacje i sieci sanitarne | Kanały z rur kanalizacyjnych typu "X-stream" o śr. 300 mm | m | 81
14 | 1.3.7 | SST - instalacje i sieci sanitarne | Tuleje ochronne Ø 300 mm do studni | szt. | 7
15 | 1.3.8 | SST - instalacje i sieci sanitarne | Przyczółek betonowy na wylocie rury kanalizacyjnej Ø 300 mm X-stream | szt. | 1
16 | 1.3.9 | SST - instalacje i sieci sanitarne | Demontaż rurociągu betonowego o śr. 300 mm wraz z wywiezieniem gruzu na odl. 5 km | m | 8.5
Razem Rozdział 1.3 Przyłącza deszczowe, odcinek kanalizacji deszczowej - roboty montażowe
Razem Dział 1. Roboty przygotowawcze
Razem kosztorys