## Kosztorys
KOSZTORYS OFERTOWY Załącznik nr 8.6
"Budowa parkingu przy ul. Dubiażyńskiej i Reymonta w Bielsku Podlaskim"
Lp. | Kod | SST | Opis kosztorysu | Jm. | Ilość | Cena jedn. | Wartość
1. Budowa parkingu
Rozdział 1.1 Roboty ziemne
1 | 1.1.1 | Rozdz. 2 Str. 19-22 | Roboty pomiarowe - wytyczenie i inwentaryzacja powykonawcza | ha | 0.33
2 | 1.1.2 | Rozdz.2 Str. 23-26 | Rozebranie nawierzchni z płyt żelbetowych pełnych o wym. 3,0x1,2m z transportem na odl. 5 km i złożeniem w stosy | szt. | 12
3 | 1.1.3 | Rozdz.2 Str. 23-26 | Rozebranie krawężników betonowych 20x30 cm na podsypce cementowo-piaskowej z wywiezieniem gruzu na odl. 5 km | m | 15
4 | 1.1.4 | Rozdz. 3 Str. 35-37 | Roboty ziemne wykonane koparkami w gr.kat.II-IV z transportem urobku na odl. 5 km, z rozplantowaniem w miejscu wskazanym przez inwestora | m3 | 1176
Razem rozdział 1.1 Roboty ziemne
Rozdział 1.2. Krawężniki
5 | 1.2.1 | Rozdz. 5 Str. 79-85 | Krawężniki betonowe wystające o wym. 15x30 cm z wykonaniem ław betonowych na podsypce cementowo-piaskowej (krawężniki w świetle 12 cm-348 m krawężniki w świetle 4 cm-125 m) | m | 473
Razem rozdział 1.2 Krawężniki
Rozdział 1.3. Podbudowa pod nawierzchnie
6 | 1.3.1 | Rozdz. 4 Str. 50-53 | Profilowanie i zagęszczanie podłoża pod warstwy konstrukcyjne nawierzchni wykonywane ręcznie, kat. gruntu II-IV | m2 | 1960
7 | 1.3.2 | Rozdz. 4 Str. 63-67 | Warstwa odcinająca z piasku, zagęszczana mechanicznie, gr. warstwy po zagęszczeniu 20 cm | m2 | 1960
8 | 1.3.3 | Rozdz. 4 Str. 68-77 | Podbudowy betonowe z betonu B-7,5 gr. 15 cm pielęgnowane piaskiem i wodą | m2 | 1960
Razem rozdział 1.3 Podbudowa pod nawierzchnie
Rozdział 1.4.Nawierzchnia z kostki betonowej
9 | 1.4.1 | Rozdz. 5 str. 90-95 | Nawierzchnia z kostki brukowej betonowej szarej (linie segregacyjne koloru czerwonego) gr. 8 cm na podsypce cementowo-piaskowej z wypełnieniem spoin piaskiem | m2 | 1960
Razem rozdział 1.4 Nawierzchnia z kostki betonowej
Rozdział 1.5. Zieleńce
10 | 1.5.1 | Rozdz. 3 Str. 28-34 | Humusowanie skarp z obsianiem przy grubości warstwy humusu 10 cm | m2 | 1327
Razem rozdział 1.5 Zieleńce
Rozdział 1.6. Odwodnienie parkingu
11 | 1.6.1 | Rozdz. 7 Str. 101-115 | Podłączenie wpustów ulicznych rurami PVC D: 200/5,9 mm, wykop z wywozem urobku z rozplantowaniem w miejscu wskazanym przez inwestora, zabezpieczenie wykopu szalunkami płytowymi przy h= 1,7 m, zasypanie wykopu piaskiem z zagęszczeniem warstwami 40 cm. | m | 25
12 | 1.6.2 | Rozdz. 7 Str. 101-115 | Studzienka ściekowa uliczna betonowa o srednicy 500 mm z osadnikiem 1,0m, z pierścieniem odciążającym | szt | 3
Razem rozdział 1.6 Odwodnienie parkingu
Rozdział 1.7. Oświetlenie parkingu
13 | 1.7.1 | Rozdz. 8 Str. 116-127 | Oświetlenie parkingu (opis zgodnie z dołączonym przedmiarem branży elektrycznej) | kpl | 1
Razem rozdział 1.7 Oświetlenie parkingu
Razem kosztorys