## Kosztorys
KOSZTORYS OFERTOWY Załacznik nr 8.4 "Przebudowa ulicy Dubiażyńskiej w Bielsku Podlaskim"- kanalizacja deszczowa, odcinek od ul. Wojska Polskiego do ul. Bohaterów Września
Lp. | Kod | SST | Opis kosztorysu | Jm. | Ilość | Cena jedn. | Wartość
1. Budowa kanalizacji deszczowej w ul. Dubiażyńskiej
1. 1 Roboty rozbiórkowe i towarzyszące
1 | 1.1.1 | Rozdz.2 Poz. 2.2 Str. 35-39 | Rozebranie i ułożenie chodnika 35x35x5 (materiał z rozbiórki) | m2 | 6
Razem rozdział 1.1 Roboty rozbiórkowe i towarzyszące
1.2 Roboty ziemne
2 | 1.2.1 | Rozdz. 2 Poz. 2.1 Str. 29-34 | Roboty pomiarowe - wytyczenie i inwentaryzacja powykonawcza | m | 362
3 | 1.2.2 | Rozdz. III Str. 21-36 | Roboty ziemne wykonywane koparkami w gr.kat.II-IV z wywiezieniem urobku na odległość 5 km, z rozplantowaniem urobku w miejscu wskazanym przez inwestora | m3 | 879
4 | 1.2.3 | Rozdz. III Str. 21-36 | Umocnienie ścian wykopów wraz z rozbiórką w gruntach suchych, wykopy o szerokości do 1 m i głęb. 3, grunt kat. II-IV | m2 | 1158
5 | 1.2.4 | Rozdz. III Str. 21-36 | Zasypanie z zagęszczeniem warstwami grubości 40 cm+koszt piasku | m3 | 821
Razem Rozdział 1.2 Roboty ziemne
Rozdział 1.3. Roboty instalacyjne
6 | 1.3.1 | Rozdz. IV Str. 37-47 | Kanał z rur PVC średnicy wewnętrznej 300 mm na zagęszczonym podłożu z piasku grubości 15 cm | m | 362
7 | 1.3.2 | Rozdz. IV Str. 37-47 | Studnie rwizyjne z kręgów betonowych o średnicy 1200 mm, śr. głębokości 1,9 m, z pierścieniem odciążającym, z włazem żeliwnym zatrzaskowym 40 t, szczelnymi przejściami przez ścianę betonową. | szt. | 14
8 | 1.3.3 | Rozdz. IV Str. 37-47 | Kamerowanie kanału | m | 362
Razem rozdział 1.3 Roboty instalacyjne
Razem kosztorys