## Kosztorys
KOSZTORYS OFERTOWY Załącznik nr 8.1 "Przebudowa nawierzchni ulicy Dubiażyńska w Bielsku Podlaskim" - przebudowa nawierzchni - odcinek od ul. Wojska Polskiego do ul. Bohaterów Września
Lp. | Kod | SST | Opis kosztorysu | Jm. | Ilość | Cena jedn. | Wartość
1.Przebudowa nawierzchni w ul. Dubiażyńskiej - odcinek od ul. Wojska Polskiego do ul. Bohaterów Września
Rozdział 1.1 Roboty rozbiórkowe i towarzyszące
1 | 1.1.1 | Rozdz.2 Poz. 2.2 Str. 35-39 | Rozebranie krawężników betonowych 20x30 cm na podsypce cementowo-piaskowej z wywiezieniem gruzu na odl. 5km | m | 2400
2 | 1.1.2 | Rozdz.2 Poz. 2.2 Str. 40-43 | Rozebranie nawierzchni z mas mineralno-bitumicznych gr.6 cm - mechaniczne frezowanie z załadunkiem na środki transportowe, wywóz na odl. 5 km, wbudowanie skruszonej masy pobocza jezdni sfaltowych i dróg gruntowych, rozplantowanie na miejscu z zagęszczeniem | m2 | 8642
3 | 1.1.3 | Rozdz.2 Poz. 2.2 Str. 35-39 | Rozebranie nawierzchni z brukowca gr. 16-20cm, z wywiezieniem na odl. 5km składowaniem w miejscu wskazanym przez inwestora | m2 | 8642
4 | 1.1.4 | Rozdz.2 Poz. 2.2 Str. 35-39 | Rozebranie nawierzchni z mas mineralno-bitumicznych gr.4cm z wywiezieniem gruzu na odl. 5km, z rozplantowaniem gruzu | m2 | 21
5 | 1.1.5 | Rozdz.2 Poz. 2.2 Str. 35-39 | Rozebranie chodników z płyt betonowych o wym. 50x50x7 oraz 35x35x5, z wywiezieniem na odl. 5km | m2 | 1812
6 | 1.1.6 | Rozdz.2 Poz. 2.2 Str. 35-39 | Rozebranie nawierzchni z płyt drogowych betonowych (trylinka) gr. 15 cm, z wywiezieniem na odl. 5km | m2 | 220
7 | 1.1.7 | Rozdz.2 Poz. 2.2 Str. 35-39 | Rozebranie nawierzchni z płyt betonowych ażurowych z transportem na odl. 5 km | m2 | 553
8 | 1.1.8 | Rozdz.2 Poz. 2.2 Str. 35-39 | Ręczne rozebranie nawierzchni z kostki betonowej brukowej na podsypce piaskowej (odzysk) ze złożeniem na palety i transportem na odl. 5 km w miejsce wskazane przez inwestora | m2 | 355
9 | 1.1.9 | Rozdz.2 Poz. 2.2 Str. 35-39 | Rozebranie przepustów rurowych - rury betonowe o średnicy 40 cm z transportem gruzu na odl. 5 km | m | 16
10 | 1.1.10 | Rozdz.2 Poz. 2.2 Str. 35-39 | Rozebranie obrzeży trawnikowych o wymiarach 8x30 cm, z wywiezieniem na odl. 5km | m | 1129
11 | 1.1.11 | Rozdz.1 Poz. 1.1 Str. 6-29 | Ścięcie drzew z karczowaniem pni o średnicy 10-15 cm z wywiezieniem dłużyc, pni i gałęzi na odl. 5km | szt. | 1
12 | 1.1.12 | Rozdz.1 Poz. 1.1 Str. 6-29 | Ścięcie drzew z karczowaniem pni o średnicy 16-25 cm z wywiezieniem dłużyc, pni i gałęzi na odl. 5km | szt. | 1
13 | 1.1.13 | Rozdz.1 Poz. 1.1 Str. 6-29 | Ścięcie drzew z karczowaniem pni o średnicy 26-35 cm z wywiezieniem dłużyc, pni i gałęzi na odl. 5km | szt. | 13
14 | 1.1.14 | Rozdz.1 Poz. 1.1 Str. 6-29 | Ścięcie drzew z karczowaniem pni o średnicy 36-45 cm z wywiezieniem dłużyc, pni i gałęzi na odl. 5km | szt. | 6
15 | 1.1.15 | Rozdz.1 Poz. 1.1 Str. 6-29 | Ścięcie drzew z karczowaniem pni o średnicy 46-55 cm z wywiezieniem dłużyc, pni i gałęzi na odl. 5km | szt. | 1
16 | 1.1.16 | Rozdz.1 Poz. 1.1 Str. 6-29 | Ścięcie drzew z karczowaniem pni o średnicy 66-80 cm z wywiezieniem dłużyc, pni i gałęzi na odl. 5km | szt. | 3
Razem rozdział 1.1 Roboty rozbiórkowe i towarzyszące
Rozdział 1.2 Roboty ziemne
17 | 1.2.1 | Rozdz.2 Poz.2.1 Str. 29-34 | Roboty pomiarowe – wytyczenie i inwentaryzacja powykonawcza | m | 1102
18 | 1.2.2 | Rozdz.3 Poz. 3.2 Str. 54-57 | Odspojenie gruntu i transport na odległość do 10 m w gruncie kat. III wraz z wbudowaniem i mechanicznym zagęszczaniem (grunt spoisty) - zużycie na miejscu z tabeli robót ziemnych | m3 | 117
19 | 1.2.3 | Rozdz.3 Poz. 3.2 Str. 54-57 | Roboty ziemne wykonane koparkami w gr. kat. III-IV z transportem urobku na odl. 5 km, grunt kat. III-IV – z rozplantowaniem urobku w miejscu wskazanym przez inwestora | m3 | 4921
Razem rozdział 1.2 Roboty ziemne
Rozdział 1.3 Urządzenia kanalizacji deszczowej
20 | 1.3.1 | Rozdz. III Str. 21-36 | Roboty ziemne wykonywane koparkami w gr.kat.II-IV z wywiezieniem urobku na odległość 5 km, z rozplantowaniem urobku w miejscu wskazanym przez inwestora | m3 | 348
21 | 1.3.2 | Rozdz. III Str. 21-36 | Zasypanie wykopu z zagęszczeniem warstwami grubości 40 cm+koszt piasku | m3 | 318
22 | 1.3.3 | Rozdz.IV Str. 37-47 | Kanały z rur PVC łączonych na wcisk o śr. 200 mm - przykanaliki | m | 206
23 | 1.3.4 | Rozdz.IV Str. 37-47 | Kanał z rur PVC łączonych na wcisk o śr. 160 mm | m | 3.5
24 | 1.3.5 | Rozdz.IV Str. 37-47 | Przełożenie przyłącza wodociągowego z rur PE Ø40 mm | m | 5
25 | 1.3.6 | Rozdz.IV Str. 37-47 | Podłączenie instalacji do sieci wodociągowej - nasady rurowe (opaski) na istniejących rurociągach o śr. 100 mm | szt. | 1
26 | 1.3.7 | Rozdz.IV Str. 37-47 | Przejścia przez ścianę betonową o grubości 15 cm dla rurociągów o średnicy 300 mm | przejścia | 16
27 | 1.3.8 | Rozdz.IV Str. 37-47 | Studzienki ściekowe uliczne betonowe o średnicy 500 mm z osadnikiem bez syfonu | szt. | 35
28 | 1.3.9 | Rozdz.IV Str. 37-47 | Wpust krawężnikowy typu Ancor | szt. | 3
29 | 1.3.10 | Rozdz.IV Str. 37-47 | Wpust liniowy typu Aco | szt. | 1
30 | 1.3.11 | Rozdz.4 Poz. 4.5 Str.98-111 | Podłoża betonowe o grubości 15 cm pod wpusty typu Aco | m3 | 0.3
Razem rozdział 1.3 Urządzenia kanalizacji deszczowej
Rozdział 1.4 Usunięcie kolizji energetycznych
31 | 1.4.1 | Rozdz. 2 Str. 16-30 | Sprawdzenie i przedłużenie przepustów na kablach SN i nn. Kopanie rowów dla kabli w sposób ręczny w gruncie kat. III wraz z zasypaniem i zagęszczeniem | m3 | 1.6
32 | 1.4.2 | Rozdz. 2 Str. 16-30 | Układanie rur Arot PS 160 w wykopie - przedłużenie przepustów | m | 2
33 | 1.4.3 | Rozdz. 2 Str. 16-30 | Układanie rur Arot PS 110 w wykopie - przedłużenie przepustów | m | 6
34 | 1.4.4 | Rozdz.3 Str. 31-45 | Montaż i stawianie słupów linii napowietrznej nn - rozkraczny RK-10 | szt. | 3
35 | 1.4.5 | Rozdz.3 Str. 31-45 | Montaż konstrukcji stalowych i osprzętu linii napowietrznej nn - trzon kabłąkowy z izolatorem. | szt. | 12
36 | 1.4.6 | Rozdz.3 Str. 31-45 | Przesunięcie w wykopie (do skrajni 0,5m) słupów przelotowych PP-10 (R,S x 0,5 m) | szt. | 1
37 | 1.4.7 | Rozdz.3 Str. 31-45 | Przesunięcie w wykopie (do skrajni 0,5m) słupów krańcowych RK-10 (R,S x 0,5 m) | szt. | 1
38 | 1.4.8 | Rozdz.3 Str. 31-45 | Demontaż i ponowny montaż przewodów nieizolowanych linii NN o przekroju 70 mm2; 4x200 m = 800 m | m | 800
39 | 1.4.9 | Rozdz.3 Str. 31-45 | Demontaż, ponowny montaż przewodów nieizolowanych linii NN o przekroju 25mm2; 2x200 m = 400 m | m | 400
40 | 1.4.10 | Rozdz.3 Str. 31-45 | Demontaż i ponowny montaż przewodów izolowanych linii napowietrznej nn typu AsXSn o przekroju 4x70 mm2 R,Sx1,6 | m | 120
39 | 1.4.11 | Rozdz.3 Str. 31-45 | Demontaż i ponowny montaż przewodów izolowanych linii napowietrznej nn typu AsXSn o przekroju 2x25 mm2 R,Sx1,6 | m | 120
40 | 1.4.12 | Rozdz.3 Str. 31-45 | Demontaż i ponowny montaż przyłączy napowietrznych z przewodów izolowanych typu AsXSn o przekroju do 4x25 mm2 | przył. | 4
41 | 1.4.13 | Rozdz.2 Str. 16-30 | Demontaż i powtórny montaż kabli YAKY 4x120mm2 ze słupów. Demontaż kabli o masie do 3kg/m (abonencki) bezpośrednio na słupach betonowych - 2 kable x 5 m R,Sx0,6 | m | 10
42 | 1.4.14 | Rozdz.2 Str. 16-30 | Demontaż kabli o masie do 3,0 kg/m z rur osłonowych mocowanych na słupach betonowych R,Sx0,6 | m | 6
44 | 1.4.15 | Rozdz.2 Str. 16-30 | Montaż uprzednio zdemontowanych kabli i rur na słupie. Układanie kabli jw. o masie do 3,0 kg/m bezpośrednio na słupach betonowych | m | 10
45 | 1.4.16 | Rozdz.2 Str. 16-30 | Układanie kabli o masie 3,0 kg/m przez wciąganie do rur osłonowych mocowanych na słupach betonowych | m | 6
46 | 1.4.17 | Rozdz.2 Str. 16-30 | Badanie linii kablowej nn - kabel o ilości żył - 4 | odc. | 2
Razem rozdział 1.4 Usunięcie kolizji energetycznych
Rozdział 1.5 Usunięcie kolizji z linią telefoniczną
47 | 1.5.1 | Rozdz.3 Str. 31-45 | Montaż i ust. słupów kablow.żelbet.pojedyncz. o dł. 8,5 m z dwiema belkami ustoj. - gr.kat.III | szt. | 1
48 | 1.5.2 | Rozdz.3 Str. 31-45 | Montaż i ust.słupów kablow.żelbet.pojedyncz. o dł. 7 m z dwiema belkami i ustoj. - gr.kat.III | szt. | 6
49 | 1.5.3 | Rozdz.3 Str. 31-45 | Zawieszenie kabli nadziemnych na podbudowie słupowej, podnoszenie z ziemi/kabel ósemkowy o średnicy zewnętrznej do 15 mm | m | 785
50 | 1.5.4 | Rozdz.3 Str. 31-45 | Montaż skzrynki słupowej | szt. | 1
51 | 1.5.5 | Rozdz.3 Str. 31-45 | Montaż puszki słupowej | szt. | 6
52 | 1.5.6 | Rozdz.3 Str. 31-45 | Montaż zespołów łączówek szczelinowych 1-stronnych, zabezpieczonych, łączówki w zespole o 10 parach zacisków | szt. | 1
53 | 1.5.7 | Rozdz.3 Str. 31-45 | Wprowadzenie na słup żelbetowy kabla o śr. 15 mm w rurze ochronnej | m | 5
54 | 1.5.8 | Rozdz.3 Str. 31-45 | Montaż osprzętu do podwieszenia kabli nadziemnych na podbudowie słupowej, podbudowa żelbetowa, haki | szt. | 7
55 | 1.5.9 | Rozdz.3 Str. 31-45 | Demontaż - kabel ósemkowy o średnicy zewnętrznej do 15 mm - analogia (XzTKMxpwn 1x2x0,6 - 80 m, 5x2x0,6 - 170 mb) - mnożnik 0,5 | m | 440
56 | 1.5.10 | Rozdz.3 Str. 31-45 | Demontaż słupów kablow.drewn.blizn. o dł 7 m ze szczudłami żelbet. i belkami ustoj. - gr.kat.III - analogia - mnożnik 0,5 | szt. | 1
57 | 1.5.11 | Rozdz.3 Str. 31-45 | Demontaż słupów drewn.pojed. o dł 6 m ze szczudłem. żelbet., belk. ust. i podpora odporow. w szczudle żelbet. i belka ustoj. - gr.kat.III - mnożnik 0,5 | szt. | 1
58 | 1.5.12 | Rozdz.3 Str. 31-45 | Demontaż słupów drewn.pojed. o dł. 6 m - gr.katIII - analogia - mnożnik 0,65 | szt. | 5
59 | 1.5.13 | Rozdz.3 Str. 31-45 | Krosowanie obwodów w puszce kablowej | obwód | 11
60 | 1.5.14 | Rozdz.3 Str. 31-45 | Pomiary końcowe prądem stałym kabla o liczbie par - 1 | odc. | 3
61 | 1.5.15 | Rozdz.3 Str. 31-45 | Pomiary końcowe prądem stałym kabla o liczbie par - 5 | odc. | 1
62 | 1.5.16 | Rozdz.3 Str. 31-45 | Pomiary końcowe prądem stałym kabla o liczbie par - 3 | odc. | 1
63 | 1.5.17 | Rozdz.3 Str. 31-45 | Pomiary końcowe prądem stałym kabla o liczbie par - 7 | odc. | 1
Razem rozdział 1.5 Usunięcie kolizji z linią telefoniczna
Rozdział 1.6 Przepusty
64 | 1.6.1 | Rozdz.6 Poz. 6.3 Str. 268-273 | Przepusty rurowe pod zjazdami - ławy fundamentowe żwirowe | m3 | 3.5
65 | 1.6.2 | Rozdz.6 Poz. 6.3 Str. 268-273 | Przpusty rurowe pod zjazdami - rury betonowe o śr. 50 cm z zakończeniami kołnierzowymi | m | 28
66 | 1.6.3 | Rozdz.IV Str. 37-47 | Studzienki ściekowe uliczne betonowe osadzone na przepuście - wykonane na mokro | szt. | 2
67 | 1.6.4 | Rozdz.III Str. 21-36 | Oczyszczenie rowów z namułu gr. 20 cm wraz z wyprofilowaniem dna i skarp | m | 95
Razem rozdział 1.6 Przepusty
Rozdział 1.7 Krawężniki i ścieki
68 | 1.7.1 | Rozdz.5 Poz. 5.1 Str. 202-209 | Krawężniki betonowe wystające o wymiarach 20x30 cm z wykonaniem ław betonowych z betonu B-10, na podsypce cementowo-piaskowej | m | 1316
69 | 1.7.2 | Rozdz.5 Poz. 5.1 Str. 202-209 | Krawężniki betonowe wystające o wymiarach 20x30 cm z wykonaniem ław betonowych pod krawężniki i ścieki z betonu B-10, na podsypce cementowo-piaskowej | m | 1078
70 | 1.7.3 | Rozdz. 6 Poz. 6.4 Str. 274-280 | Ścieki z elementów betonowych grubości 15 cm na podsypce cementowo-piaskowej | m | 1078
Razem rozdział 1.7 Krawężniki i ścieki
Rozdział 1.8 Podbudowa jezdni
71 | 1.8.1 | Rozdz.4 Poz. 4.1 Str. 71-76 | Profilowanie i zagęszczanie podłoża pod warstwy konstrukcyjne nawierzchni jezdni, kat. gruntu II-IV | m2 | 8340
72 | 1.8.2 | Rozdz.4 Poz. 4.4 Str. 89-97 | Warstwa wzmacniająca z gruntu stabilizowanego cementem wykonanego w betoniarkach Rm=2,5MPa gr. 13Cm | m2 | 8340
73 | 1.8.3 | Rozdz.4 Poz. 4.8 Str. 126-128 | Podbudowa z z kruszyw łamanych stabilizowanych mechanicznie o uziarnieniu 0-31,5 mm, warstwa gr. 20 cm | m2 | 8340
Razem rozdział 1.8 Podbudowa jezdni
Rozdział 1.9 Nawierzchnia jezdni
74 | 1.9.1 | Rozdz.4 Poz. 4.9 Str. 129-133 | Skropienie asfaltem warstwy podbudowy bitumicznej i warstwy wiążącej (mineralno-bitumicznej) | m2 | 16680
75 | 1.9.2 | Rozdz.4 Poz. 4.11 Str. 139-169 | Nawierzchnia z mieszanek mineralno-bitumicznych asfaltowych o grubości 7 cm (warstwa podbudowy bitumicznej) - dla ruchu kat.KR3 | m2 | 8340
76 | 1.9.3 | Rozdz.4 Poz. 4.11 Str. 139-169 | Nawierzchnia z mieszanek mineralno-bitumicznych asfaltowych o grubości 6 cm (warstwa wiążąca) - dla ruchu kat.KR3 | m2 | 8340
77 | 1.9.4 | Rozdz.4 Poz. 4.12 Str. 170-200 | Nawierzchnia z mieszanek mineralno-bitumicznych asfaltowych o grubości 5 cm (warstwa ścieralna) dla ruchu kat.KR3 | m2 | 8340
Razem rozdział 1.9 Nawierzchnia jezdni
Rozdział 1.10 Chodniki
78 | 1.10.1 | Rozdz.4 Poz. 4.1 Str. 71-76 | Profilowanie i zagęszczanie podłoża pod warstwy konstrukcyjne chodników, kat. gruntu II-IV | m2 | 3141
79 | 1.10.2 | Rozdz.4 Poz. 4.7 Str. 122-125 | Warstwa górna podbudowy z kruszywa naturalnego gr. 10 cm | m2 | 3141
80 | 1.10.3 | Rozdz.5 Poz. 5.3 Str. 216-221 | Chodniki z kostki brukowej betonowej grubości 8cm szarej na podsypce cementowo-piaskowej z wypełnieniem spoin piaskiem | m2 | 3141
81 | 1.10.4 | Rozdz.5 Poz. 5.2 Str. 210-215 | Obrzeża betonowe o wymiarach 30x8 cm na podsypce cementowo-piaskowej | m | 2083
Razem rozdział 1.10 Chodniki
Rozdział 1.11 Zjazdy bramowe
82 | 1.11.1 | Rozdz.4 Poz. 4.1 Str. 71-76 | Profilowanie i zagęszczanie podłoża pod warstwy konstrukcyjne zjazdów, kat. gruntu II-IV | m2 | 1239
83 | 1.11.2 | Rozdz.4 Poz. 4.5 Str. 98-111 | Podbudowa z betonu B-7,5 gr. 10 cm pielęgnowana piaskiem i wodą | m2 | 1239
84 | 1.11.3 | Rozdz.5 Poz. 5.3 Str. 216-221 | Nawierzchnia zjazdów z kostki brukowej betonowej gr. 8cm czerwonej na podsypce cementowo-piaskowej z wypełnieniem spoin piaskiem | m2 | 1239
85 | 1.11.4 | Rozdz.5 Poz. 5.1 Str. 202-209 | Krawężniki betonowe o wymiarach 15x30 cm z wykonaniem ław betonowych z betonu B-10 na podsypce cementowo-piaskowej | m | 660
Razem rozdział 1.11 Zjazdy bramowe
Rozdział 1.12 Zatoki autobusowe
86 | 1.12.1 | Rozdz.4 Poz. 4.1 Str. 71-76 | Profilowanie i zagęszczanie podłoża pod warstwy konstrukcyjne nawierzchni, kat. gruntu II-IV | m2 | 279
87 | 1.12.2 | Rozdz.4 Poz. 4.4 Str. 89-97 | Warstwa wzmacniająca z gruntu stabilizowanego cementem wykonanego w betoniarkach Rm=1,5MPa gr. 15cm | m2 | 279
88 | 1.12.3 | Rozdz.4 Poz. 4.5 Str. 98-111 | Podbudowa z betonu B-7,5 gr. 20cm pielęgnowana piaskiem i wodą | m2 | 279
89 | 1.12.4 | Rozdz.5 Poz. 5.3 Str. 216-221 | Nawierzchnia zatoki z kostki betonowej brukowej gr. 8cm czerwonej na podsypce cementowo-piaskowej z wypełnieniem spoin piaskiem | m2 | 279
Razem rozdział 1.12 Zatoki autobusowe
Rozdział 1.13 Parkingi
90 | 1.13.1 | Rozdz.4 Poz. 4.1 Str. 71-76 | Profilowanie i zagęszczanie podłoża pod warstwy konstrukcyjne nawierzchni, kat. gruntu II-IV | m2 | 609
91 | 1.13.2 | Rozdz.4 Poz. 4.4 Str. 89-97 | Warstwa wzmocniająca z gruntu stabilizowanego cementem wykonanego w betoniarkach Rm=1,5MPa gr. 15 cm | m2 | 609
92 | 1.13.3 | Rozdz.4 Poz. 4.5 Str. 98-111 | Podbudowa z betonu B-7,5 gr. 10 cm pielęgnowana piaskiem i wodą | m2 | 609
93 | 1.13.4 | Rozdz.5 Poz. 5.3 Str. 216-221 | Nawierzchnia parkingów z kostki brukowej betonowej grubości 8 cm czerwonej na podsypce cementowo-piaskowej z wypełnieniem spoin piaskiem | m2 | 609
94 | 1.13.5 | Rozdz.5 Poz. 5.1 Str. 202-209 | Krawężniki betonowe wystające o wymiarach 15x30 cm z wykonaniem ław betonowych z betonu B-10na podsypce cementowo-piaskowej | m | 279
Razem rozdział 1.13 Parkingi
Rozdział 1.14 Regulacja urządzeń podziemnych
95 | 1.14.1 | Rozdz.IV Str. 37-47 | Regulacja pionowa zasuw wodociągowych | szt. | 49
96 | 1.14.2 | Rozdz.IV Str. 37-47 | Regulacja pionowa studzienek telefonicznych | szt. | 23
97 | 1.14.3 | Rozdz.IV Str. 37-47 | Regulacja pionowa punktu osnowy geodezyjnej | szt. | 6
Razem rozdział 1.14 Regulacja urządzeń podziemnych
Rozdział 1.15 Zieleń
98 | 1.15.1 | Rozdz.4 Poz. 4.1 Str. 71-76 | Ręczne plantowanie powierzchni gruntu rodzimego kat.I-III | m2 | 3620
99 | 1.15.2 | Rozdz.4 Poz. 4.1 Str. 71-76 | Ręczne rozrzucenie mieszanki z torfu i ziemi urodzajnej, grubość warstwy 2 cm | m2 | 3620
100 | 1.15.3 | Rozdz.5 Poz. 5.4 Str. 222-231 | Wykonanie trawników dywanowych siewem z mieszanki traw na gruncie urodzajnym bez nawożenia | m2 | 3620
101 | 1.15.4 | Rozdz.5 Poz. 5.4 Str. 222-231 | Humusowanie skarp rowów z obsianiem trawą przy grubości warstwy humusu 5 cm | m2 | 187
Razem rozdział 1.15 Zieleń
Rozdział 1.16 Oznakowanie ulicy
102 | 1.16.1 | Rozdz.2 Poz. 2.2 Str. 35-39 | Rozebranie słupków do znaków | szt. | 5
103 | 1.16.2 | Rozdz.7 Poz. 7.2 Str. 308-316 | Pionowe znaki drogowe (zakazu, nakazu, ostrzegawcze, informacyjne) o powierzchni ponad 0,3 m2 | szt. | 33
104 | 1.16.3 | Rozdz.7 Poz. 7.1 Str. 295-307 | Oznakowanie poziome jezdni farbą chlorokauczukową – linie segregacyjne i krawędziowe przerywane malowane mechanicznie | m2 | 54
105 | 1.16.4 | Rozdz.7 Poz. 7.1 Str. 295-307 | Oznakowanie poziome jezdni farbą chlorokauczukową – linie segregacyjne i krawędziowe ciągłe malowanie mechanicznie | m2 | 132
106 | 1.16.5 | Rozdz.7 Poz. 7.1 Str. 295-307 | Oznakowanie poziome jezdni farbą chlorokauczukową – linie na skrzyżowaniach i przejściach dla pieszych malowane mechanicznie | m2 | 82
107 | 1.16.6 | Rozdz.7 Poz. 7.1 Str. 295-307 | Oznakowanie poziome jezdni farbą chlorokauczukową – strzałki i inne symbole malowane ręcznie | m2 | 15
Razem rozdział 1.16 Oznakowanie ulicy
Razem kosztorys netto
Podatek VAT
Razem kosztorys brutto