## Arkusz3
Przedmiar robót
WYKONANIE UTWARDZENIA NAWIERZCHNI PLACU - PARKING WEWNĘTRZNY OD STRONY UL. KOPERNIKA WRAZ Z POKRYCIEM ZADASZENIA NAD ŚMIETNIKIEM I UTYLIZACJA AZBESTU
L.p. | Kod pozycji | SST | Opis | Jedn. obm. | Ilość
1. Kanalizacja sanitarna i deszczowa
1.1 Roboty przygotowawcze
1. | 1.1.1 | SST 1 Rozdz. 2 | Roboty pomiarowe przy powierzchniowych robotach ziemnych z inwentaryzacją powykonawczą | m2 | 964.2
(810,1+75,0+58,1+21)
1.2 Kanalizacja sanitarna
2. | 1.2.1 | SST 1 Rozdz. 6 | Rozbiórka starego kanału z rur ceramicznych ø 150 mm z wywiezieniem materiału z rozbiórki | m | 49.5
5,00 +18,50 + 26,00
3. | 1.2.2 | SST 1 Rozdz. 6 | Roboty ziemne, wykopy oraz przekopy. Odkopanie istniejącego kanału sanitarnego z załadunkiem i odwiezieniem urobku. | m3 | 75
49,50 x 1,00 x 1,50 = 74,25
4. | 1.2.3 | SST 1 Rozdz. 6 | Zasypanie wykopu gruntem kat. II z zagęszczaniem warstwami + koszt piasku | m3 | 75
5. | 1.2.4 | SST 1 Rozdz. 6 | Wykonanie części przelotowej kanału sanitarnego z rur PP ø 150 mm | m | 49.5
6. | 1.2.5 | SST 1 Rozdz. 6 | Regulacja wysokościowa studni rewizyjnych kanalizacyjnych | szt. | 3
7. | 1.2.6 | SST 1 Rozdz. 6 | Wykonanie pierścienia odciążającego, dla studni rewizyjnej ø 1200 z pokrywami betonowymi z otworem | szt. | 2
1.3 Kanalizacja deszczowa
8. | 1.3.1 | SST 1 Rozdz. 6 | Część przelotowa przykanalików z rur PP średnicy 200 mm | m | 149.3
3,00+17,5+2,5+11,30+12,00+16,00+21,00+21,50+4,00+26,5+4,00+10,00
9. | 1.3.2 | SST 1 Rozdz. 6 | Roboty ziemne. Wykopy. Wykonanie wykopów pod przykanaliki z załadunkiem i odwiezieniem urobku | m3 | 179
(108,80+40,50)x1,0x1,2
10. | 1.3.4 | SST 1 Rozdz. 6 | Zasypanie wykopu gruntem kat. II z zagęszczaniem warstwami | m3 | 179
11. | 1.3.5 | SST 1 Rozdz. 6 | Wykonanie studni rewizyjnych Φ 500 z kręgów betonowych | szt. | 2
12. | 1.3.6 | SST 1 Rozdz. 6 | Wykonanie studni rewizyjnych z kręgów betonowych Φ 1000 mm o gł. do 2,0 m z pierścieniem odciążającym z włazem żeliwnym typu ciężkiego 40 t | szt. | 2
13. | 1.3.7 | SST 1 Rozdz. 6 | Wykonanie studzienek ściekowych z osadnikiem Φ 500 z wpustami ulicznymi z pierścieniami odciążającymi | szt. | 3
14. | 1.3.8 | SST 1 Rozdz. 6 | Wykonanie odwodnienia liniowego z rusztem żeliwnym - przy garażu - 8,80 m - na załamaniu spadków- 13 m - pomiędzy świetlicą a budynkiem gospodarczym - 8 m | m | 29.8
16. | 1.3.9 | SST 1 Rozdz. 6 | Wykonanie zaworu zwrotnego na przykanalik od garaży fi 200 mm | szt. | 1
17. | 1.3.10 | SST 1 Rozdz. 6 | Wymiana i podłączenie rur spustowych odwodnienia dachowego fi 120 mm | m | 9
3 szt x 3 m
18. | 1.3.11 | SST 1 Rozdz. 6 | Zamontowanie rewizji rury spustowej fi 120mm | szt. | 3
2. Wykonanie nawierzchni na placu
2.1 Roboty rozbiórkowe
19. | 2.1.1 | SST 1 Rozdz. 2 | Rozebranie nawierzchni z trylinki z odwiezieniem materiału z rozbiórki | m2 | 812
16,7x26,0+11,20x17,3+20,4x6,9+5,0x3,0+4,5x6,3
20. | 2.1.2 | SST 1 Rozdz. 2 | Rozebranie kostki brukowej z oczyszczeniem i ułożeniem w stosy -do ponownego wbudowania | m2 | 75
15x5
21. | 2.1.3 | SST 1 Rozdz. 2 | Rozebranie nawierzchni betonowej grubości 20 cm i wywiezienie gruzu. Wjazd do garaży. | m2 | 58
8,80x6,60
2.2. Roboty ziemne
22. | 2.2.1 | SST 1 Rozdz. 3 | Wykopy w gruncie kat. IV z załadunkiem i odwiezieniem urobku na odl. 5 km | m3 | 142
943 x0,15
23. | 2.2.2 | SST 1 Rozdz. 3 | Regulacja wysokościowa studni rewizyjnych i kratek ściekowych | szt. | 8
2.3 Wykonanie podbudowy
24. | 2.3.1 | SST 1 Rozdz. 4 | Profilowanie i zagęszczanie podłoża pod podbudowę | m2 | 943
810,1+58,1+75,0
25. | 2.3.2 | SST 1 Rozdz. 4 | Podbudowa grubości 15 cm z kruszywa naturalnego o uziarnieniu ciągłym 0-31,5 mm stabilizowanego mechanicznie | m2 | 943
2.4 Wykonanie nawierzchni
26. | 2.4.1 | SST 1 Rozdz. 5 | Wykonanie nawierzchni z kostki brukowej kolorowej grubości 8 cm na podsypce cementowo-piaskowej grubości 3 cm | m2 | 837
27. | 2.4.2 | SST 1 Rozdz. 5 | Jak wyżej lecz kostka z rozbiórki | m2 | 75
28. | 2.4.3 | SST 1 Rozdz. 5 | Wykonanie nawierzchni karbowanej z kostki brukowej kolorowej „8” i „6” na podsypce cementowo-piaskowej grubości 3 cm | m2 | 58
29. | 2.4.4 | SST 1 Rozdz. 5 | Wykonanie nawierzchni z kostki brukowej kolorowej grubości 6 cm na podsypce piaskowej (opaska przy świetlicy) | m2 | 31
1m x (7+14)+10
30. | 2.4.5 | SST 1 Rozdz. 5 | Ustawienie obrzeża betonowego 20x6 jako opornik dla opaski z kostki | m | 21
7,0 +14,0
3. Remont zadaszenia nad śmietnikiem i utylizacja azbestu
3.1. Roboty rozbiórkowe
31. | 3.1.1 | wykonanie z zachowaniem zasad BHP | Rozebranie pokrycia dachowego z płyt azbestowo-cementowych falistych nie nadających do użytku 5,30*10,10+0,5*3,0=55,0 | m2 | 55
32. | 3.1.2 | j.w | Rozebranie kontrukcji więźb dachowych - ołacenie dachu, obmiar j.w. | m2 | 55
33. | 3.1.3 | j.w | Rozebranie konstrukcji więźb dachowych prostych, obmiar j.w. | m2 | 55
34. | 3.1.4 | j.w | Rozebranie murów i słupów w budynkach o wysokości do 9 m (do 2 kondygnacji) na zaprawie cemnetowo-wapiennej (1,4*2,4*2*0,21)+(2,4*2,4*0,21)-(2,0*2,0*0,95*0,21)+(10,1*0,21*0,25)=2,35 | m3 | 2.35
35. | 3.1.5 | j.w | Rozbiórka elementów konstrukcji betonowych zbrojonych 2,4*1,4*0,1 | m3 | 0.4
36. | 3.1.6 | j.w | Demontaż drzwi drewnianych o powierzchni do 2 m2 | szt. | 2
37. | 3.1.7 | j.w | Wywiezienie gruzu z rozbiórki ścian murowanych i innych elementów powstałych z rozbiórki przy mechnicznym załądowaniu i wyładowaniu samochodem samowyładowczym na odl. 5 km | m3 | 4.5
38. | 3.1.8 | j.w | Wywóz i utylizacja płyt azbestowo-cementowych z rozbiórki pokrycia | m2 | 55
3.2 Roboty montażowe
39. | 3.2.1 | SST-2 rozdz. 02.01 | Przygotowanie i montaż zbrojenia konstrukcji monolitycznych budowli - pręty żebrowane | t | 0.15
40. | 3.2.2 | SST-2 rozdz. 02.02 | Belki, podciągi i wieńce żelbetowe w deskowaniu U-Form o stosunku deskowanego obwodu do przekroju ponad 16 (wieniec żelebetowy, zbrojony 4 pręty stalowe żebrowane fi 10 mm, o przekroju 21 cm x 25 cm o dł. 10,1 m) 10,1*0,21*0,25=0,53 | m3 | 0.53
41. | 3.2.3 | SST-2 rozdz. 04.01 i 04.02 | Krokwie zwykłe (16 cm x 8 cm), długość ponad 4.5 m przekrój poprzeczny drewna do 180 cm2 z tarcicy nasyconej (7,0*5,3+4,0*5,8)*0,08*0,16 | m3 | 0.8
42. | 3.2.4 | SST-2 rozdz. 04.01 i 04.02 | Ołacenie połaci dachowych łatami 38x50 mm,o rozstawie ponad 24 cm z tarcicy nasyconej | m2 | 55
43. | 3.2.5 | SST-2 rozdz. 05.01 | Pokrycie dachów blachami powlekanymi profilowanymi (trapezowymi) o skoku fali 195 mm mocowanymi wkrętami samogwintującymi do łat drewnianych o rozstawie 16 cm (10,1*5,3)+1,5 | m2 | 55
44. | 3.2.6 | SST-2 rozdz. 05.02 | Obróbki przy szerokości w rozwinięciu ponad 25 cm - z blachy ocynkowanej 0,5*5,8+0,5*3+0,5*0,5+7,1*0,4+0,5*5,3+0,4*10,1 | m2 | 14.18
45. | 3.2.7 | SST-2 rozdz. 05.02 | Rynny dachowe półokrągłe o śr. 15 cm - z blachy ocynkowanej | m | 10.1
46. | 3.2.8 | SST-2 rozdz. 02.01 | Zasypywanie dołu kloacznego o głębokości do 1.5 m kat.gr.I-II z zagęszczeniem, materiał wykonawcy 2.0*1.0*1.5 | m3 | 3