## Kosztorys ofertowy
KOSZTORYS OFERTOWY
Budowa kanalizacji deszczowej w ul. Kasztanowej
w Bielsku Podlaskim
Lp.	SST	Opis kosztorysu	Jm.	Ilość	Cena jedn.	Wartość
1. Budowa kanalizacji deszczowej w ul. Kasztanowej
1.1	Roboty rozbiórkowe
1.1.1	ST-05	Demontaż kanału deszczowego betonowego śr. 300 mm z wywozem i utylizacją	m	205,00
1.1.2	ST-05	Demontaż kanału deszczowego betonowego śr. 200 mm z wywozem i utylizacją	m	20,00
1.1.3	ST-05	Demontaż studni wpustów ulicznych 500 mm z wywozem i utylizacją (wpusty żeliwne przekazać inwestorowi)	szt.	6,00
1.1.4	ST-05	Demontaż studni rewizyjnych śr. 1200 mm z wywozem i utylizacją (włazy żeliwne przekazać inwestorowi)	m	4,00
Razem Rozdział 1.1 Roboty rozbiórkowe
1.2 Roboty ziemne i odwodnienie wykopów
1.2.1	ST-02	Roboty pomiarowe - wytyczenie i inwentaryzacja powykonawcza 81,8+119,5+74,7=276	m	276,00
1.2.2	ST-02	Roboty ziemne w szalunkach płytowych, wykonane koparkami podsiębiernymi z wywiezieniem urobku na odległość 5 km, grunt kat. I-IV, rozplantowaniem urobku w miejscu wskazanym przez zamawiającego 1,65x1,5x229,3=568	m³	568,00
1.2.3	ST-05	Montaż i demontaż igłofiltrów	szt.	25,00
1.2.4	ST-05	Pompowanie wody pompą spalinową	godz.	72,00
1.2.5	ST-02	Zasypanie z zagęszczeniem warstwami grubości 40 cm+koszt piasku 568-34,4-15,0-6,4-0,9-11,3=514	m³	514,00
Razem Rozdział 1.2 Roboty ziemne i odwodnienie wykopów
Rozdział 1.3. Roboty instalacyjne
1.3.1	ST-05	Kanał z rur PVC klasy S średnicy 400/11,7 mm na zagęszczonym podłożu grubości 10 cm	m	119,50
1.3.2	ST-05	Kanał z rur PVC klasy S średnicy 315/9,2 mm na zagęszczonym podłożu grubości 10 cm	m	81,80
1.3.3	ST-05	Kanał z rur PVC klasy S średnicy 200/5,9 mm na zagęszczonym podłożu grubości 10 cm	m	28,00
1.3.4	ST-05	Przyłącza kanalizacji z rur PVC klasy S łączonych na wcisk o śr. 160/4,7 mm,wykop z pełną wymianą gruntu, z zagęszczeniem warstwami, śr głębokość 1,4 m	m	74,00
1.3.5	ST-05	Studnie rewizyjne z kręgów betonowych o średnicy 1200 mm, śr. głębokości 2,0 m, z pierścieniem odciążającym, z włazem żeliwnym zatrzaskowym 40 t, szczelnymi przejściami przez ścianę betonową.	szt.	10,00
1.3.6	ST-05	Wpusty uliczne z żeliwa sferoidalnego klasy C250 , samozatrzaskowe na zawiasach, na studni z kręgów betonowych o średnicy 500 mm, z osadnikiem 1,0 m, z pierścieniem odciążającym żelbetowym	szt.	9,00
1.3.7	ST-05	Rury osłonowe AROT śr. 110mm 6x3	m	18,00
1.3.8	ST-05	Kamerowanie kanału	m	201,00
1.3.9	ST-05	Ocieplenie kanału keramzytem od studni D4 w kierunku studni D16 7x1,5x,3=3.15m	m³	3,15
Razem rozdział 1.3 Roboty instalacyjne
Razem kosztorys netto :
Podatek Vat 23% :
Razem kosztorys brutto :