## Kosztorys ofertowy
KOSZTORYS OFERTOWY
UL. PARKOWA - BRANŻA DROGOWA
Lp. | Podstawa | Opis | Jedn. | Obmiar | Cena jednostkowa (zł) | Razem (zł)
1 | 2 | 3 | 4 | 5 | 6 | 7
1. ROBOTY PRZYGOTOWAWCZE
| D-01.01.01 | Odtworzenie trasy i punktów wysokościowych
1 |  | Roboty pomiarowe przy liniowych robotach ziemnych - trasa drogi w terenie równinnym wraz z inwentaryzacją geodezyjną 113,0 | m | 113
| D-01.02.04 | Rozbiórka elementów dróg
2 |  | Rozbiórka mechaniczna nawierzchni z mas mineralno-bitumicznych grubości 5 cm z wywozem gruzu z rozbiórki i z kosztem utylizacji 44,0 | m2 | 44
3 |  | Rozbiórka mechaniczna podbudowy z kruszywa naturalnego grubości 20 cm z wywozem na odl. 5 km w miejsce wskazane przez inwestora 44,0 | m2 | 44
4 |  | Rozebranie nawierzchni chodników z płyt betonowych o wymiarach 35x35x5 cm na podsypce piaskowej ze złożeniem w stosy na placu budowy 8,0 | m2 | 8
5 |  | Rozebranie krawężników betonowych 20x30 cm na podsypce cementowo-piaskowej z ławą betonową z wywozem gruzu z rozbiórki i z kosztem utylizacji 18,0 | m | 18
6 |  | Rozebranie znaków drogowych - słupek z rury stalowej z tarczą znaku z odwiezieniem na odl. 3 km w miejsce wskazane przez inwestora 3,0 | kpl. | 3
RAZEM: 1. ROBOTY PRZYGOTOWAWCZE
2. ROBOTY ZIEMNE
| D-02.01.01 | Wykonanie wykopów
7 |  | Wykonanie wykopów koparką w gruncie kat. II-IV z transportem urobku na odkład samochodami samowyładowczymi na odległość 5 km w miejsce wskazane przez Inwestora 574,0 | m3 | 574
RAZEM: 2. ROBOTY ZIEMNE
3. PODBUDOWY
| D-04.01.01 | Profilowanie i zagęszczanie podłoża
8 |  | Profilowanie i zagęszczanie mechaniczne podłoża w gruncie kat. II-IV pod warstwy konstrukcyjne: - chodniki: 226,0 - zjazdy: 108,0 - jezdnia: 686,0 - krawężnik: 91,0 razem: 1 111,0 | m2 | 1111
| D-04.03.01 | Skropienie warstw konstrukcyjnych emulsją asfaltową
9 |  | Skropienie warstw konstrukcyjnych nawierzchni emulsją asfaltową szybkorozpadową w ilości 0,3 - 0,5 kg/m2 686,0 | m2 | 686
| D-04.05.01 | Ulepszone podłoże z gruntu stabilizowanego cementem
10 |  | Wykonanie ulepszonego podłoża z gruntu stabilizowanego cementem o Rm= 2,5 MPa grubości 15 cm - jezdnia: 686,0 - krawężnik: 91,0 razem: 777,0 | m2 | 777
| D-04.04.01 | Podbudowy z kruszywa naturalnego
11 |  | Wykonanie podbudowy z kruszyw naturalnych - warstwa górna, grubość warstwy po zagęszczeniu 15 cm chodniki: 226,0 | m2 | 226
| D-04.04.02 | Podbudowy z kruszywa łamanego
12 |  | Wykonanie podbudowy z kruszyw łamanych - warstwa dolna, grubość warstwy po zagęszczeniu 15 cm zjazdy: 108,0 | m2 | 108
13 |  | Wykonanie podbudowy z kruszyw łamanych - warstwa dolna, grubość warstwy po zagęszczeniu 20 cm jezdnia: 686,0 | m2 | 686
RAZEM: 3. PODBUDOWY | [5 empty] | 47532.3
4.NAWIERZCHNIE
| D-05.03.05 | Nawierzchnie z betonu afaltowego-warstwa wiążąca
14 |  | Wykonanie nawierzchni z mieszanek mineralno-bitumicznych asfaltowych-warstwa wiążąca o grubości po zagęszczeniu 4 cm 686,0 | m2 | 686
| D-05.03.05 | Nawierzchnie z betonu afaltowego-warstwa ścieralna
15 |  | Wykonanie nawierzchni z mieszanek mineralno-bitumicznych asfaltowych-warstwa ścieralna o grubości po zagęszczeniu 4 cm 686,0 | m2 | 686
| D-05.03.23 | Nawierzchnie z kostki brukowej
16 |  | Wykonanie nawierzchni z kostki betonowej grubości 8 cm koloru czerwonego na podsypce cementowo-piaskowej grubości 5 cm z wypełnieniem spoin piaskiem zjazdy: 108,0 | m2 | 108
17 |  | Wykonanie nawierzchni z kostki betonowej grubości 8 cm koloru szarego na podsypce cementowo-piaskowej grubości 5 cm z wypełnieniem spoin piaskiem chodniki: 226,0 | m2 | 226
RAZEM: 4. NAWIERZCHNIE
5. ELEMENTY DRÓG
| D-08.01.01 | Krawężniki betonowe
18 |  | Ustawienie krawężników betonowych wystających o wymiarach 15x30 cm, z wykonaniem ławy betonowej na podsypce cementowo-piaskowej 259,0 | m | 259
| D-08.03.01 | Obrzeża betonowe
19 |  | Ustawienie obrzeży betonowych (kolor szary) o wymiarach 30x8 cm na podsypce piaskowej z wypełnieniem spoin zaprawą cementową 312,0 | m | 312
| D-03.02.01a | Regulacja armatury urządzeń podziemnych
20 |  | Regulacja pionowa włazów studni rewizyjnych na kanalizacji sanitarnej 4,0 | szt. | 4
21 |  | Regulacja pionowa skrzynek na zaworach wodociągowych 9,0 | szt. | 9
| D-03.02.01 | Rury osłonowe na przewodzie energetycznym
22 |  | Odkopanie przewodów śr. gł. 0,6 m z odwiezieniem urobku, założenie rur osłonowych dwudzielnych na istniejące przewody i zasypanie wykopu dowiezionym piaskiem 4,0 | m | 4
RAZEM: 5. ELEMENTY DRÓG
6.OZNAKOWANIE ULIC I URZĄDZENIA BEZPIECZEŃSTWA RUCHU
| D-07.02.01 | Oznakowanie pionowe jezdni
23 |  | Ustawienie słupków do znaków z rur stalowych ocynkowych o średnicy 70 mm 4,0 | szt. | 4
24 |  | Przymocowanie tarcz znaków drogowych o powierzchni ponad 0,3 m2 do gotowych słupków 6,0 | szt. | 6
RAZEM: 6. OZNAKOWANIE ULIC I URZĄDZENIA BEZPIECZEŃSTWA RUCHU
RAZEM KOSZTORYS NETTO:
PODATEK VAT:
RAZEM KOSZTORYS BRUTTO: