## Kosztrorys ofertowy
Rodos
Kosztorys ofertowy
Budowa ulicy Taraszkiewicza w Bielsku Podlaskim od km 0+000 do km 0+035.
Nr poz. | Podstawa | Opis robót | Jm | Ilość | Cena | Wartość
1 | 2 | 3 | 4 | 5 | 6 | 7
D.01.00.00. 1. ROBOTY PRZYGOTOWAWCZE
CPV 45110000-1
D.01.01.01. Odtworzenie trasy i punktów wysokościowych dróg.
1 | D-01.01.01 | Roboty pomiarowe przy liniowych robotach ziemnych, na drogach w terenie równinnym - wytyczenie trasy i inwentaryzacja powykonawcza
|  | ul. Taraszkiewicza km 0+000 - 0+035 ; 0,035 | km | 0.04
|  | Razem: | km | 0.04
D.01.02.04. Rozebranie krawężników betonowych
2 | D-01.02.04 | Rozebranie krawężników o wymiarach 15x30 cm na ławie betonowej z transportem i utylizacją
|  | Razem: | m | 16
D.01.00.00. 1. ROBOTY PRZYGOTOWAWCZE
D.02.00.00. 2. ROBOTY ZIEMNE
CPV 45111200-0
D.02.01.01. Wykonanie wykopów mechanicznie w gr. kat. I-V z transportem urobku na odkład
3 | D-02.01.01 | Roboty ziemne wykonywane mechanicznie w gruncie kategorii I-II z transportem urobku na odległość 5 km w miejsce wskazane przez inwestora 159*0,5 |  | 79.5
|  | Razem: | m3 | 79.5
D.02.00.00. 2. ROBOTY ZIEMNE
D.03.00.00. 3. ODWODNIENIE KORPUSU DROGOWEGO
CPV 45232000-2
D.03.02.01a. Regulacja pionowa armatury urządzeń podziemnych.
4 | D.03.02.01a | Regulacja pionowa studzienek urządzeń podziemnych o objętości betonu w jednym miejscu do 0,1 m3
|  | Studnie kanalizacyjne – 1 szt. ; 1*0,1 | m3 | 0.1
|  | Armatura wodociągowa - 1 szt. ; 1*0,1 | m3 | 0.1
|  | Razem: | m3 | 0.2
D.03.00.00. 3. ODWODNIENIE KORPUSU DROGOWEGO
D.04.00.00. 4. PODBUDOWY
CPV 45233300-2
D.04.01.01. Wykonanie koryta wraz z profilowaniem i zagęszczaniem podłoża w gr. kat. I-VI, głębokość koryta do 10 cm
5 | D-04.01.01 | Profilowanie i zagęszczanie mechaniczne podłoża pod warstwy konstrukcyjne nawierzchni w gruncie kategorii II-VI
|  | Przed wykonaniem warstwy podłoża z gruntu stabilizowanego cementem ; 159 | m2 | 159
|  | Razem: | m2 | 159
D.04.04.02. Wykonanie podbudowy z kruszywa łamanego.
6 | D-04.04.02 | Podbudowy z kruszyw łamanych, warstwa dolna, grubość warstwy po zagęszczeniu 25 cm
|  | Ul. Taraszkiewicza km 0+000 - 0+035 ; 159 | m2 | 159
|  | Razem: | m2 | 159
D.04.05.01. Ulepszone podłoże z gruntu stabilizowanego cementem, gr. warstwy 10 cm
7 | D-04.05.01 | Wykonanie ulepszonego podłoża z gruntu stabilizowanego cementem o Rm=1,5 MPa, wg SST grubości 10 cm
|  | Ul. Taraszkiewicza km 0+000 - 0+035 ; 159 | m2 | 159
|  | Razem: | m2 | 159
D.04.00.00. 4. PODBUDOWY
D.05.00.00. 5. NAWIERZCHNIE
CPV 45233200-1
D.05.03.23. Wykonanie nawierzchni z kostki brukowej betonowej o grub. 8 cm
8 | D-05.03.23 | Nawierzchnie z kostki betonowej grubości 80 mm, na podsypce cementowo-piaskowej grubości 50 mm z wypełnieniem spoin piaskiem
|  | Ul. Taraszkiewicza km 0+000 - 0+035 ; 159 | m2 | 159
|  | Razem: | m2 | 159
D.05.00.00. 5. NAWIERZCHNIE
D.07.00.00. 6. OZNAKOWANIE DRÓG I URZĄDZENIA BEZPIECZEŃSTWA RUCHU
CPV 45233290-8
D.07.02.01. Ustawienie słupków z rur stalowych dla znaków drogowych
9 | D-07.02.01 | Słupki z rur stalowych ocynkowanych do pionowych znaków drogowych
|  | Słupki z rur o średnicy 70 mm ; 1 | szt. | 1
|  | Razem: | szt. | 1
D.07.02.01. Przymocowanie tarcz znaków drogowych do gotowych słupków
10 | D-07.02.01 | Pionowe znaki zakazu, nakazu, ostrzegawcze i informacyjne o powierzchni ponad 0,3 m2
|  | Razem: | szt. | 1
D.07.00.00. 6. OZNAKOWANIE DRÓG I URZĄDZENIA BEZPIECZEŃSTWA RUCHU
D.08.00.00. 7. ELEMENTY ULIC
CPV 45233000-9
D.08.01.01. Ustawienie krawężników betonowych o wymiarach 15*30 cm na ławie betonowej z oporem
11 | D-08.01.01 | Krawężniki betonowe wystające o wymiarach 15x30cm, z wykonaniem ławy betonowej, na podsypce cementowo-piaskowej
|  | Razem: | m | 46
D.08.00.00. 7. ELEMENTY ULIC
D.09.00.00. 8. ZIELEŃ DROGOWA
D.09.01.01. Wykonanie trawników dywanowych
12 | D-09.01.01 | Wykonanie trawników dywanowych siewem, na skarpach przy uprawie ręcznej z nawożeniem w gruncie kategorii I-II
|  | Powierzchnia zieleńców ; 22 | m2 | 22
|  | Razem: | m2 | 22
D.09.00.00. 8. ZIELEŃ DROGOWA
Razem kosztorys netto:
Podatek VAT 23%:
Razem kosztorys brutto: